## bom.xlsx
Mouser | Id | Designator | Package | Quantity | Designation | Manuf ID | Notes
x | 1 | C103,C102,C101,C201,C202,C401,C502,C501,C601 | C_0603_HandSoldering | 9 | 100n | C0603C104K5RACTU
x | 2 | C104, C105 | C_0603_HandSoldering | 2 | 220n | 02016D224KAT2A
x | 3 | C106 | C_0603_HandSoldering | 1 | 1n | GCM188R71H102KA37D
x | 4 | C301,C302 | c_elec_4x5.7 | 2 | 10u | EEE-FC1C100R
x | 5 | CON301 | BARELL_CLIFF_DC10L | 1 | BARREL_JACK | PJ-102B
x | 6 | D201,D202,D203,D204,D205,D206,D207,D208,D209,D210,D211,D212,D213,D214,D215,D216,D601,D602,D603,D604,D605,D606,D607,D608 | LED-0603 | 24 | LED | 696-SMLLXFP0603SICTR
x | 7 | D301 | SOD-123 | 1 | D_Schottky | STPS140Z
x | 8 | JP101,JP102 | R_0603_HandSoldering | 2 | Jumper_NC_Small | ERJ-3GEY0R00V
Reichelt | 9 | P104 | LUM150302 | 1 | Audio Out | Lumberg 1503 02
x | 10 | R102 | R_0603_HandSoldering | 1 | 270 | ERJ3EKF2700V
x | 11 | R103,R104 | R_0603_HandSoldering | 2 | 680 | ERJ3EKF6800V
x | 12 | R105 | R_0603_HandSoldering | 1 | 330 | ERJ3EKF3300V
x | 13 | R201,R501,R502,R503,R101 | R_0603_HandSoldering | 5 | 10k | ERJ3EKF1002V
x | 14 | SW601,SW602,SW603,SW604,SW605,SW606,SW607,SW608 | TE-147873-1-Pushbutton | 8 | SW_PUSH | 147873-1
x | 15 | U102 | TSSOP-16_4.4x5mm_Pitch0.65mm | 1 | 74LVC138 | SN74LVC138APWR
x | 16 | U301 | SOT-23-5 | 1 | MCP1755 | MCP1755T-3302E/OT
x | 17 | U401 | SOIC-16_3.9x9.9mm_Pitch1.27mm | 1 | MCP3208 | MCP3008-I/SL | Using 10 bit for now
x | 18 | U501 | SOIC-8_3.9x4.9mm_Pitch1.27mm | 1 | SST25VF-FLASH | SST25VF080B-80-4I-SAE
x | 19 | U502 | SOIC-8_3.9x4.9mm_Pitch1.27mm | 1 | 23LC1024-I/SN | 23LC1024-I/SN
x | 20 | U101 | TSSOP-16_4.4x5mm_Pitch0.65mm | 1 | 4050 | CD74HC4050PWR
x | 21 | U201,U204,U602 | EXBA10P | 3 | EXBA10P-RES | EXB-A10P471J | EXB-A10P331J auch kaufen
x | 22 | P101 | Pin_Header_Straight_2x04 | 1 | SPI_EXT | M20-7830446
x | 23 | P102,P103 | Pin_Header_Straight_1x15 | 2 | ~ | M20-7821546
x | 24 | U202,U205 | QFN-24-1EP_4x4mm_Pitch0.5mm | 2 | CAP1188 | CAP1188-1-CP-TR
x | 25 | U601 | QFN-24-1EP_4x4mm_Pitch0.5mm | 1 | MCP23S18-GPIO-QFN-OPEN_DRAIN | MCP23S18-E/MJ
x | 26 | JP103,JP104 | R_0805_HandSoldering | 2 | Jumper_NC_Small | RC0805JR-070RL
x | 27 | RV401,RV402,RV403,RV404,RV405,RV406,RV407,RV408 | Alps-RK09 | 8 | POT | RK09K1130081 | With center dip
x